## Resumo
Poluente | F | q (kg/h) | CR | CF |  | Q (m3/h) | Te (K) | Ta (K) | ΔT | Hp | Hp
|  |  |  | rural | urb/ind |  |  |  |  | urb/ind | rural
partículas | 680 | 0.6 | 0.15 | 0.03 | 0.05 | 60000 | 413 | 303 | 110 | 4.6638 | 4.2574
NOx | 340 | 12 | 0.14 | 0.02 | 0.04 |  |  |  |  | 14.7482 | 13.4632
SO2 | 340 | 3 | 0.1 | 0.015 | 0.03 |  |  |  |  | 8.8137 | 7.9983
[7 empty] | s/ dependência |  |  | Hp urb/ind | 14.7482
[10 empty] | Hp rural | 13.4632
[7 empty] | c/ dependência chaminés |  |  | Hp urb/ind | 18.5816
[10 empty] | Hp rural | 16.9626
[7 empty] | c/ dependência obstáculos |  |  | Hc | 42.605
[7 empty] | VALOR FINAL |  |  | Hp urb/ind | 42.605
[10 empty] | Hp rural | 42.605

## Dependência chaminés
hi
Poluente | F | q (kg/h) | CR | CF |  | Q (m3/h) | Te (K) | Ta (K) | ΔT | hi | hi | Hp | Hp
|  |  |  | rural | urb/ind |  |  |  |  | urb/ind | rural | urb/ind | rural
partículas | 680 | 0.6 | 0.15 | 0.03 | 0.05 | 60000 | 413 | 303 | 110 | 4.6638 | 4.2574 | 14.7482 | 13.4632
NOx | 340 | 12 | 0.14 | 0.02 | 0.04 |  |  |  |  | 14.7482 | 13.4632
SO2 | 340 | 3 | 0.1 | 0.015 | 0.03 |  |  |  |  | 8.8137 | 7.9983
hf
Poluente | F | q (kg/h) | CR | CF |  | Q (m3/h) | Te (K) | Ta (K) | ΔT | hf | hf | Hp | Hp
|  |  |  | rural | urb/ind |  |  |  |  | urb/ind | rural | urb/ind | rural
partículas | 680 | 0.6 | 0.15 | 0.03 | 0.05 | 60000 | 413 | 303 | 110 | 4.6638 | 4.2574 | 14.7482 | 13.4632
NOx | 340 | 12 | 0.14 | 0.02 | 0.04 |  |  |  |  | 14.7482 | 13.4632
SO2 | 340 | 3 | 0.1 | 0.015 | 0.03 |  |  |  |  | 8.8137 | 7.9983
| Verificação dependência |  |  | condições | urb/ind | rural
| Distância | chaminé existente |  | 1ª condição | SIM | SIM
|  |  |  | 2ª condição | SIM | SIM
|  |  |  | 3ª condição | SIM | SIM
Correcção Hp
Poluente | F | q (kg/h) | CR | CF |  | Q (m3/h) | Te (K) | Ta (K) | ΔT | hf | hf | Hp | Hp
|  |  |  | rural | urb/ind |  |  |  |  | urb/ind | rural | urb/ind | rural
partículas | 680 | 1.2 | 0.15 | 0.03 | 0.05 | 120000 | 413 | 303 | 110 | 5.876 | 5.364 | 18.5816 | 16.9626
NOx | 340 | 24 | 0.14 | 0.02 | 0.04 |  |  |  |  | 18.5816 | 16.9626
SO2 | 340 | 6 | 0.1 | 0.015 | 0.03 |  |  |  |  | 11.1046 | 10.0773

## Dependência obstáculos
Verificação de dependência
altura do obstáculo | h0 | 40 |  | 1ª condição | SIM
Distância horizontal | D | 39.5 |  | 2ª condição | SIM
Largura do obstáculo | L | 24.7
|  | Hc | 42.605